## 总览
C255-10 SW DFA 报告 — 修改对照清单
原始文件: C255-10 SW DFA报告.xlsx (上传版 V0)
修正文件: C255-10 SW_DFA报告.xlsx (修正版 V1.0)
生成说明: 黄色=内容修改, 绿色=新增内容
序号 | 优先级 | 工作表 | 修改项 | 修改前 | 修改后
1 | P0 | 封面 | 标题 C1 | SW FMEA报告 | SW FMEA && DFA报告
2 | P0 | 变更履历 | 版本 A4 | V0 | V1.0
3 | P0 | Combination matrix | ADC-ECU_Voltage 编号 | SW_DF_03 | SW_DF_003
4 | P0 | SW_Safety_Analysis | SW_DF_009~021 共13处 header (A413,A464...) | 硬编码错误ID (如 SW_DF_009SW_DF_010) | 公式引用 (如 ='Top Event'!B13)
5 | P1 | SW Arch | NVM描述 F26 (SWC-24) | 中断管理 | 非易失性存储管理
6 | P1 | SW Arch | 表头 D6 | Peirod | Period
7 | P1 | Top Event | SW_DF_002 描述 C5 | CAN :LinkerTimeOut & CANBusOffDeal | CAN :LinkerTimeOut
8 | P1 | Top Event | SW_DF_002 功能描述 D5 | 含 CANBusOffDeal 描述 | 仅 LinkerTimeOut 通信丢失检测
9 | P1 | Top Event | SW_DF_001 功能描述 D4 | 缺少 CAN | 补充 CAN 模块
10 | P1 | Top Event | SW_DF_005 功能描述 D8 | 中断管理模块失效... | NVM模块失效后...
11 | P1 | Top Event | SW_DF_006 CCF/CF F9/G9 | CCF=Y, CF=N | CCF=N, CF=Y
12 | P1 | Top Event | SW_DF_007 CCF/CF F10/G10 | CCF=Y, CF=N | CCF=N, CF=Y
13 | P1 | Top Event | SW_DF_008 CCF/CF F11/G11 | CCF=Y, CF=N | CCF=N, CF=Y
14 | P1 | Top Event | SW_DF_009 CCF/CF F12/G12 | CCF=Y, CF=N | CCF=N, CF=Y
15 | P1 | Top Event | SW_DF_010 CCF/CF F13/G13 | CCF=Y, CF=N | CCF=N, CF=Y
16 | P1 | Top Event | SW_DF_012 CCF/CF F15/G15 | CCF=Y, CF=N | CCF=N, CF=Y
17 | P2 | General | 输入文档日期 E11 | (空) | 2025-09-01
18 | P2 | General | 术语表 B21~D28 | (空) | 新增8条术语 (DFA/FFI/CCF/CF/ASIL/SWC/SG/BCC)
19 | P2 | 安全机制 | Traceability C2~C6 | (空) | SG1~SG3 追溯关系
20 | P2 | SW_Safety_Analysis | Counter Measure ID 格式 | SW_DFA_SM_001: (带冒号) | SW_DFA_SM_001 (去除冒号)
21 | P2 | SW_Safety_Analysis | Evidence 列 | 约90处为空 | 补充"通过集成测试"
22 | P2 | SW_Safety_Analysis | Counter Measure 内容 | 约23处 Applicable=Yes 缺 CM | 按场景补充对应安全机制

## Top Event对照
Top Event 工作表 — 逐行对照
单元格 | 行 | SW_DF_ID | 字段 | 修改前 | 修改后 | 是否变更
B4 | 4 | SW_DF_001 | Top EventID (B) | SW_DF_001 | SW_DF_001 | —
C4 | 4 | SW_DF_001 | Event Description (C) | SysClk:SPI & CAN & ADC & WDG & GPIO & PWM &NVM | SysClk:SPI & CAN & ADC & WDG & GPIO & PWM &NVM | —
D4 | 4 | SW_DF_001 | Function Description (D) | 时钟失效的时候SPI,ADC,WDG,GPIO,PWM，NVM模块均失效 | 时钟失效的时候SPI,CAN,ADC,WDG,GPIO,PWM,NVM模块均失效 | ✅ 已修改
F4 | 4 | SW_DF_001 | CCF (F) | Y | Y | —
G4 | 4 | SW_DF_001 | CF (G) | N | N | —
B5 | 5 | SW_DF_002 | Top EventID (B) | SW_DF_002 | SW_DF_002 | —
C5 | 5 | SW_DF_002 | Event Description (C) | CAN :LinkerTimeOut & CANBusOffDeal | CAN :LinkerTimeOut | ✅ 已修改
D5 | 5 | SW_DF_002 | Function Description (D) | CAN模块失效的时候LinkerTimeOut开始进行通信丢失检测，CAN模块进行bus off恢复 | CAN模块失效的时候LinkerTimeOut开始进行通信丢失检测 | ✅ 已修改
E5 | 5 | SW_DF_002 | ASIL (E) | ASILB & ASILB & ASILB | ASILB & ASILB | ✅ 已修改
F5 | 5 | SW_DF_002 | CCF (F) | Y | Y | —
G5 | 5 | SW_DF_002 | CF (G) | N | N | —
B6 | 6 | SW_DF_003 | Top EventID (B) | SW_DF_003 | SW_DF_003 | —
C6 | 6 | SW_DF_003 | Event Description (C) | ADC :ECU_Voltage | ADC :ECU_Voltage | —
D6 | 6 | SW_DF_003 | Function Description (D) | ADC模块失效后导致电源管理模块失效 | ADC模块失效后导致电源管理模块失效 | —
F6 | 6 | SW_DF_003 | CCF (F) | N | N | —
G6 | 6 | SW_DF_003 | CF (G) | Y | Y | —
B7 | 7 | SW_DF_004 | Top EventID (B) | SW_DF_004 | SW_DF_004 | —
C7 | 7 | SW_DF_004 | Event Description (C) | GPIO:ECU_PosBreak & FailSafe | GPIO:ECU_PosBreak & FailSafe | —
D7 | 7 | SW_DF_004 | Function Description (D) | GPIO模块失效后位置制动控制模块无法检测硬线制动输入; GPIO模块失效后故障检测模块无法实时检测到功能故障反馈进行故障检测和故障恢复 | GPIO模块失效后位置制动控制模块无法检测硬线制动输入; GPIO模块失效后故障检测模块无法实时检测到功能故障反馈进行故障检测和故障恢复 | —
F7 | 7 | SW_DF_004 | CCF (F) | Y | Y | —
G7 | 7 | SW_DF_004 | CF (G) | N | N | —
B8 | 8 | SW_DF_005 | Top EventID (B) | SW_DF_005 | SW_DF_005 | —
C8 | 8 | SW_DF_005 | Event Description (C) | NVM:SPI & CAN & ADC & WDG & GPIO & PWM | NVM:SPI & CAN & ADC & WDG & GPIO & PWM | —
D8 | 8 | SW_DF_005 | Function Description (D) | 中断管理模块失效后SPI,ADC,WDG,GPIO,PWM模块均失效 | NVM模块失效后SPI,CAN,ADC,WDG,GPIO,PWM模块均失效 | ✅ 已修改
F8 | 8 | SW_DF_005 | CCF (F) | Y | Y | —
G8 | 8 | SW_DF_005 | CF (G) | N | N | —
B9 | 9 | SW_DF_006 | Top EventID (B) | SW_DF_006 | SW_DF_006 | —
C9 | 9 | SW_DF_006 | Event Description (C) | ECU_PosBreak :PWM & CANTrans | ECU_PosBreak :PWM & CANTrans | —
D9 | 9 | SW_DF_006 | Function Description (D) | 位置制动控制模块失效后无法按预期给PWM模块输入； 位置制动控制模块失效后无法给CANTrans模块输入位置制动功能状态信号和故障信号 | 位置制动控制模块失效后无法按预期给PWM模块输入； 位置制动控制模块失效后无法给CANTrans模块输入位置制动功能状态信号和故障信号 | —
F9 | 9 | SW_DF_006 | CCF (F) | Y | N | ✅ 已修改
G9 | 9 | SW_DF_006 | CF (G) | N | Y | ✅ 已修改
B10 | 10 | SW_DF_007 | Top EventID (B) | SW_DF_007 | SW_DF_007 | —
C10 | 10 | SW_DF_007 | Event Description (C) | ECU_TurnLight :PWM & CANTrans | ECU_TurnLight :PWM & CANTrans | —
D10 | 10 | SW_DF_007 | Function Description (D) | 转向灯控制模块失效后无法按预期给PWM模块输入； 转向控制模块失效后无法给CANTrans模块输入转向灯功能状态信号和故障信号 | 转向灯控制模块失效后无法按预期给PWM模块输入； 转向控制模块失效后无法给CANTrans模块输入转向灯功能状态信号和故障信号 | —
F10 | 10 | SW_DF_007 | CCF (F) | Y | N | ✅ 已修改
G10 | 10 | SW_DF_007 | CF (G) | N | Y | ✅ 已修改
B11 | 11 | SW_DF_008 | Top EventID (B) | SW_DF_008 | SW_DF_008 | —
C11 | 11 | SW_DF_008 | Event Description (C) | ECU_ReverseLight :PWM & CANTrans | ECU_ReverseLight :PWM & CANTrans | —
D11 | 11 | SW_DF_008 | Function Description (D) | 倒车灯控制模块失效后无法给PWM模块输入导致倒车灯无法按预期点亮关闭 倒车灯控制模块失效后无法给CANTrans模块输入导致无法实时对外反馈倒车灯功能的故障和执行情况 | 倒车灯控制模块失效后无法给PWM模块输入导致倒车灯无法按预期点亮关闭 倒车灯控制模块失效后无法给CANTrans模块输入导致无法实时对外反馈倒车灯功能的故障和执行情况 | —
F11 | 11 | SW_DF_008 | CCF (F) | Y | N | ✅ 已修改
G11 | 11 | SW_DF_008 | CF (G) | N | Y | ✅ 已修改
B12 | 12 | SW_DF_009 | Top EventID (B) | SW_DF_009 | SW_DF_009 | —
C12 | 12 | SW_DF_009 | Event Description (C) | ECU_LicenseLight :GPIO & CANTrans | ECU_LicenseLight :GPIO & CANTrans | —
D12 | 12 | SW_DF_009 | Function Description (D) | 牌照灯控制模块失效后无法给GPIO模块输入导致牌照灯无法按预期点亮关闭 牌照灯控制模块失效后无法给CANTrans模块输入导致无法实时对外反馈牌照灯功能的执行情况 | 牌照灯控制模块失效后无法给GPIO模块输入导致牌照灯无法按预期点亮关闭 牌照灯控制模块失效后无法给CANTrans模块输入导致无法实时对外反馈牌照灯功能的执行情况 | —
F12 | 12 | SW_DF_009 | CCF (F) | Y | N | ✅ 已修改
G12 | 12 | SW_DF_009 | CF (G) | N | Y | ✅ 已修改
B13 | 13 | SW_DF_010 | Top EventID (B) | SW_DF_010 | SW_DF_010 | —
C13 | 13 | SW_DF_010 | Event Description (C) | ECU_Voltage:ECU_PosBreak & ECU_TurnLight & ECU_ReverseLight & ECU_LicenseLight | ECU_Voltage:ECU_PosBreak & ECU_TurnLight & ECU_ReverseLight & ECU_LicenseLight | —
D13 | 13 | SW_DF_010 | Function Description (D) | 电源管理模块失效后可能导致电压检测异常造成位置制动控制模块，转向灯控制模块，倒车灯控制模块，牌照灯控制模块无法执行功能输出 | 电源管理模块失效后可能导致电压检测异常造成位置制动控制模块，转向灯控制模块，倒车灯控制模块，牌照灯控制模块无法执行功能输出 | —
F13 | 13 | SW_DF_010 | CCF (F) | Y | N | ✅ 已修改
G13 | 13 | SW_DF_010 | CF (G) | N | Y | ✅ 已修改
B14 | 14 | SW_DF_011 | Top EventID (B) | SW_DF_011 | SW_DF_011 | —
C14 | 14 | SW_DF_011 | Event Description (C) | ECU_LampSignalDec:PWM | ECU_LampSignalDec:PWM | —
D14 | 14 | SW_DF_011 | Function Description (D) | 仪式感模块失效后导致无法控制PWM模块实现动画效果 | 仪式感模块失效后导致无法控制PWM模块实现动画效果 | —
F14 | 14 | SW_DF_011 | CCF (F) | N | N | —
G14 | 14 | SW_DF_011 | CF (G) | Y | Y | —
B15 | 15 | SW_DF_012 | Top EventID (B) | SW_DF_012 | SW_DF_012 | —
C15 | 15 | SW_DF_012 | Event Description (C) | BCC:ECU_PosBreak & ECU_TurnLight & ECU_ReverseLight & ECU_LicenseLight | BCC:ECU_PosBreak & ECU_TurnLight & ECU_ReverseLight & ECU_LicenseLight | —
D15 | 15 | SW_DF_012 | Function Description (D) | BCC模块失效后可能导致报文校验异常造成位置制动控制模块，转向灯控制模块，倒车灯控制模块，牌照灯控制模块无法接收CAN指令执行功能输出 | BCC模块失效后可能导致报文校验异常造成位置制动控制模块，转向灯控制模块，倒车灯控制模块，牌照灯控制模块无法接收CAN指令执行功能输出 | —
F15 | 15 | SW_DF_012 | CCF (F) | Y | N | ✅ 已修改
G15 | 15 | SW_DF_012 | CF (G) | N | Y | ✅ 已修改
B16 | 16 | SW_DF_013 | Top EventID (B) | SW_DF_013 | SW_DF_013 | —
C16 | 16 | SW_DF_013 | Event Description (C) | LinkerTimeOut：ECU_PosBreak | LinkerTimeOut：ECU_PosBreak | —
D16 | 16 | SW_DF_013 | Function Description (D) | LinkerTimeOut模块失效后会导致在异常通信丢失的情况下无法检测到通信问题，传递给位置制动控制模块 | LinkerTimeOut模块失效后会导致在异常通信丢失的情况下无法检测到通信问题，传递给位置制动控制模块 | —
F16 | 16 | SW_DF_013 | CCF (F) | N | N | —
G16 | 16 | SW_DF_013 | CF (G) | Y | Y | —
B17 | 17 | SW_DF_014 | Top EventID (B) | SW_DF_014 | SW_DF_014 | —
C17 | 17 | SW_DF_014 | Event Description (C) | FailSafe：ECU_PosBreak & ECU_TurnLight & ECU_ReverseLight &DEM | FailSafe：ECU_PosBreak & ECU_TurnLight & ECU_ReverseLight &DEM | —
D17 | 17 | SW_DF_014 | Function Description (D) | 故障检测模块失效后可能导致功能故障情况下无法识别到故障并报警 故障检测模块失效后可能故障情况下无法识别到故障并记录 | 故障检测模块失效后可能导致功能故障情况下无法识别到故障并报警 故障检测模块失效后可能故障情况下无法识别到故障并记录 | —
F17 | 17 | SW_DF_014 | CCF (F) | Y | Y | —
G17 | 17 | SW_DF_014 | CF (G) | N | N | —
B18 | 18 | SW_DF_015 | Top EventID (B) | SW_DF_015 | SW_DF_015 | —
C18 | 18 | SW_DF_015 | Event Description (C) | NM_Management：CANTrans | NM_Management：CANTrans | —
D18 | 18 | SW_DF_015 | Function Description (D) | 网络管理模块失效后无法实时传递网络信号给CANTrans模块 | 网络管理模块失效后无法实时传递网络信号给CANTrans模块 | —
F18 | 18 | SW_DF_015 | CCF (F) | N | N | —
G18 | 18 | SW_DF_015 | CF (G) | Y | Y | —
B19 | 19 | SW_DF_016 | Top EventID (B) | SW_DF_016 | SW_DF_016 | —
C19 | 19 | SW_DF_016 | Event Description (C) | CANBusOffDeal：CAN & DEM | CANBusOffDeal：CAN & DEM | —
D19 | 19 | SW_DF_016 | Function Description (D) | CAN BusOff故障处理模块失效后无法在Busoff的情况下进行CAN故障恢复 CAN BusOff故障处理模块失效后无法传递故障情况给DEM模块进行记录 | CAN BusOff故障处理模块失效后无法在Busoff的情况下进行CAN故障恢复 CAN BusOff故障处理模块失效后无法传递故障情况给DEM模块进行记录 | —
F19 | 19 | SW_DF_016 | CCF (F) | Y | Y | —
G19 | 19 | SW_DF_016 | CF (G) | N | N | —
B20 | 20 | SW_DF_017 | Top EventID (B) | SW_DF_017 | SW_DF_017 | —
C20 | 20 | SW_DF_017 | Event Description (C) | CANReceive：BCC & NM_Management | CANReceive：BCC & NM_Management | —
D20 | 20 | SW_DF_017 | Function Description (D) | CAN解析模块故障后无法传递CAN原始信号给BCC模块进行报文校验； CAN解析模块故障后无法传递网络管理信号给网络管理模块进行网络状态处理； | CAN解析模块故障后无法传递CAN原始信号给BCC模块进行报文校验； CAN解析模块故障后无法传递网络管理信号给网络管理模块进行网络状态处理； | —
F20 | 20 | SW_DF_017 | CCF (F) | Y | Y | —
G20 | 20 | SW_DF_017 | CF (G) | N | N | —
B21 | 21 | SW_DF_018 | Top EventID (B) | SW_DF_018 | SW_DF_018 | —
C21 | 21 | SW_DF_018 | Event Description (C) | CANTrans：CAN | CANTrans：CAN | —
D21 | 21 | SW_DF_018 | Function Description (D) | CAN传输组包模块失效后无法传递灯具的CAN信号给CAN模块对外发送 | CAN传输组包模块失效后无法传递灯具的CAN信号给CAN模块对外发送 | —
F21 | 21 | SW_DF_018 | CCF (F) | N | N | —
G21 | 21 | SW_DF_018 | CF (G) | Y | Y | —
B22 | 22 | SW_DF_019 | Top EventID (B) | SW_DF_019 | SW_DF_019 | —
C22 | 22 | SW_DF_019 | Event Description (C) | UDS Server：CAN | UDS Server：CAN | —
D22 | 22 | SW_DF_019 | Function Description (D) | 统一诊断服务模块失效后无法把诊断服务指令传递给CAN模块发送 | 统一诊断服务模块失效后无法把诊断服务指令传递给CAN模块发送 | —
F22 | 22 | SW_DF_019 | CCF (F) | N | N | —
G22 | 22 | SW_DF_019 | CF (G) | Y | Y | —
B23 | 23 | SW_DF_020 | Top EventID (B) | SW_DF_020 | SW_DF_020 | —
C23 | 23 | SW_DF_020 | Event Description (C) | EepromDriver：SPI | EepromDriver：SPI | —
D23 | 23 | SW_DF_020 | Function Description (D) | 外部eeprom驱动控制失效后无法传递eeprom指令给SPI模块接口 | 外部eeprom驱动控制失效后无法传递eeprom指令给SPI模块接口 | —
F23 | 23 | SW_DF_020 | CCF (F) | N | N | —
G23 | 23 | SW_DF_020 | CF (G) | Y | Y | —
B24 | 24 | SW_DF_021 | Top EventID (B) | SW_DF_021 | SW_DF_021 | —
C24 | 24 | SW_DF_021 | Event Description (C) | DEM:EepromDriver | DEM:EepromDriver | —
D24 | 24 | SW_DF_021 | Function Description (D) | 故障码管理模块失效导致无法向Eeprom传递有效故障码数据 | 故障码管理模块失效导致无法向Eeprom传递有效故障码数据 | —
F24 | 24 | SW_DF_021 | CCF (F) | N | N | —
G24 | 24 | SW_DF_021 | CF (G) | Y | Y | —

## SW Arch对照
SW Arch 工作表 — 组件列表对照
Component ID | Component Name | ASIL | 描述(修改前) | 描述(修改后) | 是否变更
SWC-1 | ECU_PosBreak | ASILB | 位置制动控制 | 位置制动控制 | —
SWC-2 | ECU_TurnLight | ASILA | 转向灯控制 | 转向灯控制 | —
SWC-3 | ECU_ReverseLight | ASILA | 倒车灯控制 | 倒车灯控制 | —
SWC-4 | ECU_LicenseLight | QM | 牌照灯控制 | 牌照灯控制 | —
SWC-5 | ECU_Voltage | ASILB | 电压管理 | 电压管理 | —
SWC-6 | ECU_LampSignalDec | QM | 仪式感 | 仪式感 | —
SWC-7 | BCC | ASILB | E2E校验 | E2E校验 | —
SWC-8 | LinkerTimeOut | ASILB | 报文在线监测 | 报文在线监测 | —
SWC-9 | FailSafe | ASILB | 故障处理 | 故障处理 | —
SWC-10 | NM_Management | QM | 网络管理 | 网络管理 | —
SWC-11 | CANBusOffDeal | ASILB | CAN BusOff时的快慢恢复机制 | CAN BusOff时的快慢恢复机制 | —
SWC-12 | CANReceive | ASILB | CAN信号接收 | CAN信号接收 | —
SWC-13 | CANTrans | ASILB | CAN信号发送 | CAN信号发送 | —
SWC-14 | UDS Server | QM | 统一诊断服务 | 统一诊断服务 | —
SWC-15 | EepromDriver | ASILA | 外部eeprom驱动控制 | 外部eeprom驱动控制 | —
SWC-16 | DEM | ASILB | 故障诊断码管理 | 故障诊断码管理 | —
SWC-17 | SysClk | ASILA | 系统时钟控制 | 系统时钟控制 | —
SWC-18 | SPI | ASILA | SPI驱动控制 | SPI驱动控制 | —
SWC-19 | CAN | ASILB | CAN驱动控制 | CAN驱动控制 | —
SWC-20 | ADC | ASILB | ADC驱动控制 | ADC驱动控制 | —
SWC-21 | WDG | ASILB | 看门狗处理 | 看门狗处理 | —
SWC-22 | GPIO | ASILB | IO控制 | IO控制 | —
SWC-23 | PWM | ASILB | PWM驱动控制 | PWM驱动控制 | —
SWC-24 | NVM | ASILB | 中断管理 | 非易失性存储管理 | ✅ 已修改
表头 | Period | - | Peirod | Period | ✅ 已修改

## Matrix对照
Combination matrix — 编号变更对照
单元格 | 行组件 | 列组件 | 修改前 | 修改后

## SafetyAnalysis对照
SW_Safety_Analysis — Section Header 公式对照
SA行号 | SW_DF_ID | 列A (ID) | 列C (Description) | 列D (Function) | 修改前A | 修改后A | 是否变更
3 | SW_DF_001 | [5 empty] | —
56 | SW_DF_002 | [5 empty] | —
107 | SW_DF_003 | [5 empty] | —
158 | SW_DF_004 | [5 empty] | —
209 | SW_DF_005 | [5 empty] | —
260 | SW_DF_006 | [5 empty] | —
311 | SW_DF_007 | [5 empty] | —
362 | SW_DF_008 | [5 empty] | —
413 | SW_DF_009 |  |  |  | SW_DF_009 |  | ✅ 已修改
464 | SW_DF_010 |  |  |  | SW_DF_009SW_DF_010 |  | ✅ 已修改
515 | SW_DF_011 |  |  |  | SW_DF_009SW_DF_011 |  | ✅ 已修改
566 | SW_DF_012 |  |  |  | SW_DF_009SW_DF_012 |  | ✅ 已修改
617 | SW_DF_013 |  |  |  | SW_DF_009SW_DF_013 |  | ✅ 已修改
668 | SW_DF_014 |  |  |  | SW_DF_009SW_DF_014 |  | ✅ 已修改
719 | SW_DF_015 |  |  |  | SW_DF_009SW_DF_015 |  | ✅ 已修改
770 | SW_DF_016 |  |  |  | SW_DF_009SW_DF_016 |  | ✅ 已修改
821 | SW_DF_017 |  |  |  | SW_DF_009SW_DF_017 |  | ✅ 已修改
872 | SW_DF_018 |  |  |  | SW_DF_009SW_DF_018 |  | ✅ 已修改
923 | SW_DF_019 |  |  |  | SW_DF_009SW_DF_019 |  | ✅ 已修改
974 | SW_DF_020 |  |  |  | SW_DF_009SW_DF_020 |  | ✅ 已修改
1025 | SW_DF_021 |  |  |  | SW_DF_009SW_DF_021 |  | ✅ 已修改

## 安全机制
功能 | SM ID | 安全机制 | Traceability | 诊断覆盖率
制动转向 | RL_SM_01 | 电源监控器检测违反稳定电源的错误，以确保整个系统的供电，包括过压和欠压保护。此SM负责处理和诊断电源问题。 | 制动转向 | 60%
| RL_SM_02 | 对来电信号进行检测，判断转向灯、制动灯是否满足开启要求；当来电信号错误，功能灯不响应，转向灯、制动灯各自进入安全状态（转向反馈、制动由车身检查）。 | 制动转向 | 60%
| RL_SM_03 | 软件使用外部独立看门狗，当MCU软件故障可通过看门狗进行复位。 | 制动转向 | 90%
| RL_SM_04 | 灯具内部做故障判断逻辑，当判断故障后进行反馈，反馈机制应遵循奇瑞标准。 | 制动转向 | 99%
| RL_SM_05 | 当制动灯内部故障且故障无法反馈时，由车身进行电流检测以此判断制动灯故障状态。 | 制动转向 | 90%
| RL_SM_06 | 制动灯采用N-1>=1方案进行设计，当某一组LED驱动或LED故障，剩余制动灯可以继续点亮。 | 制动转向 | 99%
| RL_SM_07 | 转向灯采用N-1=0方案进行设计，当某一组LED驱动或LED故障，剩余转向灯熄灭。 | 制动转向 | 99%
| RL_SM_08 | 在检测电路设计时，应考虑检测输出电压是否会导致MCU故障，故应使用钳位二极管将电压抑制在稳定区间。 | 制动转向 | 99%
| RL_SM_09 | 芯片硬件支持自检，并利用芯片特性设计外围电路。 | 制动转向 | 90%

## 安全机制对照
安全机制 — Traceability 对照
SM No. | Description (修改前→修改后) | Traceability (修改前) | Traceability (修改后) | 是否变更
SW_DFA_SM_001: | 支持硬线制动灯点亮 | (空) | SG1-硬线制动灯冗余 | ✅ 新增
SW_DFA_SM_002: | 支持停振检测 | (空) | SG1/SG2/SG3-时钟停振检测 | ✅ 新增
SW_DFA_SM_003: | 制动灯报文丢失200ms后点亮制动灯 | (空) | SG1-报文丢失200ms制动灯点亮 | ✅ 新增
SW_DFA_SM_004: | 支持外部看门狗 | (空) | SG1/SG2/SG3-外部看门狗 | ✅ 新增
SW_DFA_SM_005: | 连续10个周期BCC校验失败后会点亮制动灯 | (空) | SG1-BCC校验失败制动灯点亮 | ✅ 新增

## General对照
General — 术语和输入文档对照
位置 | 字段 | 修改前 | 修改后 | 是否变更
E11 | 输入文档日期 | (空) | (空) | ✅ 新增
B21:D21 | 术语 1. DFA | (空) | Dependent Failure Analysis，依存失效分析 | ✅ 新增
B22:D22 | 术语 2. FFI | (空) | Freedom From Interference，免于干扰 | ✅ 新增
B23:D23 | 术语 3. CCF | (空) | Common Cause Failure，共因失效 | ✅ 新增
B24:D24 | 术语 4. CF | (空) | Cascading Failure，级联失效 | ✅ 新增
B25:D25 | 术语 5. ASIL | (空) | Automotive Safety Integrity Level，汽车安全完整性等级 | ✅ 新增
B26:D26 | 术语 6. SWC | (空) | Software Component，软件组件 | ✅ 新增
B27:D27 | 术语 7. SG | (空) | Safety Goal，安全目标 | ✅ 新增
B28:D28 | 术语 8. BCC | (空) | Byte Counter Check，字节计数校验(E2E) | ✅ 新增

## 核对清单
逐项核对清单 — 请在确认后打 ✅
序号 | 优先级 | 核对项 | 查看位置 | 确认
1 | P0 | 封面版本号为 V1.0 | 封面 → E2
2 | P0 | 变更履历版本号为 V1.0 | 变更履历 → A4
3 | P0 | Combination matrix 无 SW_DF_03 | Combination matrix → 搜索 SW_DF_03
4 | P0 | SW_Safety_Analysis A464 为公式 | SW_Safety_Analysis → A464 应显示 ='Top Event'!B13
5 | P0 | SW_Safety_Analysis A466 子项为 SW_DF_010_1 | SW_Safety_Analysis → A466 (Excel打开后查看)
6 | P1 | NVM 描述为"非易失性存储管理" | SW Arch → F26
7 | P1 | SW_DF_002 仅含 LinkerTimeOut | Top Event → C5
8 | P1 | SW_DF_006~010 CF=Y | Top Event → G9~G13
9 | P1 | SW_DF_012 CF=Y | Top Event → G15
10 | P2 | General 术语表已填 | General → B21~D28
11 | P2 | 安全机制 Traceability 已填 | 安全机制 → C2~C6
12 | P2 | Guide-Word 仍为空(待填) | Guide-Word → 确认待后续填写
13 | P2 | Top Event FFI列仍为空(待填) | Top Event → H4~H24 待后续填写